## 校西区排球训练场硬化及训练墙建设工作量清单
校西区排球训练场硬化及训练墙建设工作量清单
序号 | 名称 | 项目特征描述 | 单位 | 工程量 | 单价 | 总价
一、排球训练场整理及硬化
1 | 门窗及木装修拆除-防护网 | 防护网拆除，参见现场 | m2 | 160
2 | 砖砌体拆除 | 防护网基础拆除，参见现场 | m3 | 7.68
3 | 抹灰面基层凿毛、剔槽、打墙洞 | DN110PVC排水口-凿墙洞 | 个 | 20
4 | 排水管制安 | DN110PVC排水口 | m | 28
5 | 平整场地 | 场地平整 | m2 | 1775
6 | 混凝土垫层 | C30商品混凝土排球场地面12mm厚 | m3 | 213
7 | 水泥砂浆楼地面-加浆一次抹光 | 场地表面加浆一次抹光 | m2 | 1775
二、训练墙
1 | 挖基坑土方 | 挖基坑土方，参见施工图 | m3 | 45.3
2 | 挖沟槽土方 | 挖沟槽土方，参见施工图 | m3 | 58.35
3 | 回填方 | 回填土 夯填 | m3 | 73.65
4 | 余方弃置 | 余土外运，运距2KM | m3 | 30
5 | 砖基础 | M10水泥砂浆砌筑砖基础，参见施工图 | m3 | 22.29
6 | 空心砖墙 | M10水泥砂浆砌筑排球墙，参见施工图 | m3 | 47.88
7 | 垫层 | C15砼垫层，参见施工图 | m3 | 5.19
8 | 独立基础 | C15独立基础，参见施工图 | m3 | 2.96
9 | 构造柱 | 排球墙构造柱C25，参见施工图 | m3 | 5.55
10 | 圈梁 | 排球墙圈梁C25，参见施工图 | m3 | 6.64
11 | 墙面一般抹灰 | 20厚水泥砂浆粉刷，参见施工图 | m2 | 427.72
12 | 现浇构件钢筋 | 现浇构件钢筋，参见施工图 | t | 1.5
13 | 现浇构件钢筋-砌体加固钢筋 | 砌体加固钢筋，参见施工图 | t | 0.2
14 | 外脚手架 | 脚手架 | m2 | 160
总计