## 表-08 分部分项工程和单价措施项目清单与计价表
配电室安装排污泵
序号 | 项目编码 | 项目名称 | 项目特征描述 | 计量单位 | 工程量 | 金 额(元) |  | 投报品牌
[6 empty] | 综合单价 | 合 价
1 | 030404016001 | 控制箱 | 1.名称:不锈钢控制箱300*400*200 壁厚0.8mm 2.空气开关:DZ47-32-4P 3.接触器:C5*2 220V 25A 4.热继电器:JR 25A 5.指示灯：红绿各一个 6.主令开关：三位 7.建议使用德力西、正泰、人民品牌 8.符合相关施工验收规范 | 台 | 4
2 | 030601005001 | 浮球开关 | 1.浮球开关 2.建议使用德力西、伊莱克、创新者品牌 3.符合相关施工验收规范 | 台 | 4
3 | 030411004001 | 配线 | 1.名称:三芯水线 2.型号:BV 3.规格:4 4.符合相关施工验收规范 | m | 160
4 | 030411004002 | 配线 | 1.名称:二芯水线 2.型号:BV 3.规格:4 4.符合相关施工验收规范 | m | 240
5 | 031001006001 | 塑料管 | 1.材质、规格:PPR管Φ80 2.连接形式:热熔连接 3.符合相关施工验收规范 | m | 20 |  |  | /
6 | 031003002001 | 螺纹法兰 | 1.类型:PPR法兰 2.规格、压力等级:Φ80 3.符合相关施工验收规范 | 个 | 12 |  |  | /
7 | 03B001 | 消防水带 | 1.消防水带 2.规格:Φ80 3.符合相关施工验收规范 | 盘 | 4 |  |  | /
8 | 010401011001 | 排水泵坑 | 1.复合井盖规格：Φ700 2.砖砌120墙 3.水泥砂浆抹灰 4.水泥基防水涂料防水 5.c20混凝土垫层 | 座 | 4 |  |  | /
9 | 010101003001 | 挖沟槽土方 | 1.水泵出水管，地下20cm，引墙处30cm, 2.拆除水泥地面、恢复水泥地面，垃圾外运 | m3 | 3.84 |  |  | /
合计金额（小写）
公司名称（加盖公章）： 签名： 联系方式：
备注： 1.工程预算价23298元，超过预算价为无效报价。 2.施工期：15天 3.质保期：验收合格后质保2年. 4.项目包含所有材料费、水电费用、人工、措施、税费等。主材料及关键性材料进场需通知监管单位，并呈报该材料出厂合格证明等文件，成交人末经监管单位认可而使用的材料，监管单位有权要求成交人无偿更换。成交人必须严格按照国家现行的施工规范和技术操作规程认真组织施工、严格按照国家各项安全规范文明施工，遵守国家、学校疫情防控相关规定。