## Sheet1
验 收 设 备 明 细
序号 | 设备名称 | 规格型号 | 数量 | 单价 | 生产厂家 | 国别 | 联系人及电话 | 存放地点 | 使用部门 | 使用人
1
2
3
4
5
6
7
8
9
10
11
12
13
14
15
16
17
18
19
20

## Sheet2
序号 | 设备或配置名称 | 品牌型号 | 规格参数 | 制造厂(商) | 原产地(国) | 有无技术证明文件 |  | 是否属于强制节能产品
1 | 密集型电汇聚交换机 | 傲天动联 | 1、主机配备两块ASG6648板卡和一块ASG6624C板卡； | 北京傲天动联技术股份有限公司 | 中国 | 有 | 提供产品彩页 | 否 | 无
|  | AS6603 | 2、硬件形态插槽数3，主控槽数2，业务板槽数3；
3、设备性能背板带宽570Gbps，交换容量280Gbps，三层包转发率210Mpps；
4、功耗210W接口类型,最大千兆电口数量140个，最大千兆光口数量72个，最大SFP+万兆光口数量2个,主控板设备接口板卡支持主控、业务二合一功能，即接口板卡插在主控槽位即可当主控板使用，插在业务槽位既可当业务板使用,虚拟化任意板卡可以虚拟成一台独立的交换机运行；
5、操作系统 自主知识产权模块化操作系统，每个功能模块可单独加载，提供“国家软件著作权证书”支持完善的二层协议支持802.1Q、stp/rstp/mstp、链路聚合、端口镜像等支持完善的三层协议支持OSPFv2、RIPv1/v2、BGPv4、VRRPv2、组播支持完善的ACL支持基于标准和扩展的ACL，支持基于时间的ACL,支持基于VLAN的ACL安全特性支持802.1P（COS优先级）、DSCP、支持流量监管（CAR）、支持ARP限速、支持ip source guard，支持ARP入侵检测功能支持原生AP管理和无线AC业务板；
6、原生AP管理，不插无线AC业务板即可管理24个AP；
7、AC业务板可管理AP数量2000个（提供彩页证明）；
8、支持无线AC业务板数量3；入网证工信部入网证；
9、提供主机1台，配置单主控、双电源，单台配置12个千兆SFP光口、12个千兆combo口、24个千兆电口+4个千兆SFP Combo口；
10、提供3年免费硬件更换服务，提供原厂针对该项目的授权和质保承诺书
2 | 光纤汇聚交换机 | 傲天动联 | 1、主机配备ASP6601电源、ASG9624FC板卡和ASG6624C板卡各一块； | 北京傲天动联技术股份有限公司 | 中国 | 有 | 提供产品彩页 | 否 | 无
|  | AS6603 | 2、硬件形态 插槽数3，主控槽数2，业务板槽数3；
3、设备性能 背板带宽570Gbps，交换容量280Gbps，；
4、三层包转发率210Mpps；
5、功耗210W接口类型最大千兆电口数量140个，最大千兆光口数量72个，最大SFP+万兆光口数量2个；
6、主控板 设备接口板卡支持主控、业务二合一功能，用虚拟化 任意板卡可以虚拟成一台独立的交换机运行；
7、操作系统 自主知识产权模块化操作系统，每个功能模块可单独加载，提供“国家软件著作权证书”；
8、支持完善的二层协议支持802.1Q、stp/rstp/mstp、链路聚合、端口镜像等支持完善的三层协议支持OSPFv2、RIPv1/v2、BGPv4、VRRPv2、组播支持完善的ACL支持基于标准和扩展的ACL，支持基于时间的ACL,支持基于VLAN的ACL安全特性支持802.1P（COS优先级）、DSCP、支持流量监管（CAR）、支持ARP限速、支持ip source guard，支持ARP9、入侵检测功能支持原生AP管理和无线AC业务板；
9、原生AP管理，不插无线AC业务板即可管理24个AP；
10、AC业务板可管理AP数量2000个（提供彩页证明）；
11、支持无线AC业务板数量3；
12、入网证 工信部入网证；提供主机1台，配置单主控、双电源，单台配置12个千兆SFP光口、12个千兆combo口、24个千兆电口+4个千兆SFP Combo口；
13、提供3年免费硬件更换服务，提供原厂针对该项目的授权和质保承诺书
3 | 24口接入交换机 | 傲天动联 | 1、10/100/1000Mbps以太网铜缆端口24； | 北京傲天动联技术股份有限公司 | 中国 | 有 | 提供产品彩页 | 否 | 无
|  | AS3200-24GC | 2、支持2个SFP千兆光纤插槽（与千兆铜缆共享）；
3、背板带宽48Gbps，包转发率35.7Mpps；
4、支持MDI和MDIX端口极性自适应；
5、支持802.1Q VLAN划分，并且VLAN 128个；
6、支持交换机端口隔离（ port vlan）；
7、支持语音VLAN（Voice Vlan）；
8、支持DHCP服务器；
9、IEEE 802.1D、802.1S、802.1W三种 生成树协议；IEEE 802.1p 服务类别 （CoS）；
10、基于端口 QoS （可选高/低）；
11、支持802.3ad链路聚合；
12、支持基于HTTPS的安全配置管理；
13、支持DOS保护；
14、支持LLDP；
15、支持配置文件的上传/下载；
16、支持802.1X用户认证；
17、支持SNMPv1/v2c/v3，RMON Group 1，2，3，9 等网管协议，并可以被PROSAFE NMS软件统一管理 ；
18、产品保修时间5年，有新品进行坏件的更换服务
4 | 48口接入交换机 | 傲天动联 | 1、10/100/1000Mbps以太网铜缆端口48； | 北京傲天动联技术股份有限公司 | 中国 | 有 | 提供产品彩页 | 否 | 无
|  | AS3200-52GS | 2、支持4个SFP千兆光纤插槽（与千兆铜缆共享）；
3、背板带宽96Gbps，包转发率71.4Mpps；
4、支持MDI和MDIX端口极性自适应；
5、支持802.1Q VLAN划分，并且VLAN 64个；
6、支持交换机端口隔离（ port vlan）；
7、IEEE 802.1D 生成树协议；
8、IEEE 802.1p 服务类别 （CoS）；
9、基于端口 QoS （可选高/低）；
10、支持802.3ad链路聚合；
11、支持基于WEB浏览器的配置管理；
12、支持配置文件的上传/下载；
13、支持SNMPv1/v2c/v3，RMON Group 1，2，3，9 等网管协议，并可以被PROSAFE NMS软件统一管理 ；
14、产品保修时间3年，有新品进行坏件的更换服务
5 | 小型汇聚交换机 | 傲天动联 | 1、接口数量 最大千兆电端口数量24，最大千兆光口数量4； | 北京傲天动联技术股份有限公司 | 中国 | 有 | 提供产品彩页 | 否 | 无
|  | AU3200-28S | 2、节能 整机最大功耗20W，支持IEEE 802.3az节能标准；
3、交换容量 交换容量 250Gbps包转发率 65Mpps；
4、二层协议支持802.1Q、stp/rstp/mstp、链路聚合、端口镜像等；
5、三层协议 支持静态路由，支持RIPv1/v2；
6、ACL支持基于MAC地址、IP地址、端口号、时间等元素的二三四层ACL；QoS支持802.1P（COS优先级）、DSCP、支持多种队列调度机制如硬件队列、支持流量监管（CAR）安全性支持ip+mac+port绑定，支持802.1x认证，支持端口MAC限定，支持MAC认证硬件支持CAPWAP隧道数据转发，支持上行CAPWAP 隧道；
7、Web界面同时支持有线和无线特性配置（提供截图）；无线交换性能（小包） 5Gbps；
8、支持原生AP管理，默认支持1个，可扩展到8个；
9、不必登录系统管理界面即可观察无线AP的连接状态和无线终端的连接状态，数据负载状态，设备自带无线指示灯显示相关状态（提供设备外观图片说明）；
10、VLAN端口列表同时包含有线端口和无线端口（提供命令行截图说明）； ARP表应同时显示有线和无线端口的ARP信息（提供命令行截图说明）；MAC地址表同时显示有线和无线端口的MAC信息（提供命令行截图说明）；
11、基于DHCP Snooping的IP source guard的地址捆绑信息表同时显示有线和无线端口的信息（提供命令行截图说明）；
12、用户管理信息同时显示有线用户和无线用户（提供命令行截图说明）；
13、提供3年免费硬件更换服务，提供原厂针对该项目的授权和质保承诺书
6 | 流量控制设备 | 阿姆瑞特 | 1、吞吐量6G, QOS管理带宽4G，并发连接数2,000,000,网桥数量3个网桥； | 阿姆瑞特(亚洲)网络有限公司 | 瑞典 | 有 | 提供产品彩页 | 否 | 无
|  | AQ2000 | *2、网络接口： 4个千兆SFP接口，4个10/100/1000 Mbps电口, 管理接口: 2个10/100/1000 Mbps以太网(Ethernet) 接口；
3、图形化管理模式：采用B/S管理的模式，不需要额外客户端；
4、支持TOP应用统计、TOPIP统计，以内网IP为统计对象，根据不同查询条件进行统计；
5、对中国的特征码有详细分类，对加密P2P处理方式: 采用主动探测技术对加密P2P进行处理，例如：可以准确识别到迅雷,flashGet,酷狗，QQ旋风,米人，PPlive, PPstream，迅雷看看等应用。提供配置抓图；对80端口数据要有详细分类，例如WWW浏览，Web音乐，HTTP代理，HTTP分块传输，伪IE下载,web视频等，提供配置抓图；对国内主流的视频网站进行带宽管理，例如：土豆网,酷6,6间房,优酷,Sina视频,Sohu视频,腾讯宽频，提供配置抓图；对国内主流的网络游戏进行带宽管理，例如: 开心农场,QQ农场,第九城市,巨人网络,蓝港在线,盛大网络等；提供配置抓图；支持连续地自动识别2～7层的网络流量并且自动加以分类，同时，设备能够自动识别不少于900种以上常见的应用或者协议，对使用非标准端口的FTP，HTTP等流量能够正确识别；未识别的流量控制在5%以内；
6、基于网段中某个应用做并发连接数控制: 对某应用的IP并发控制，同时限制每个IP的某应用的连接数（提供配置抓图）；
7、支持虚拟链路功能，提供当前在线用户统计，并提供历史趋势图标，并能够基于用户数选择不同策略（提供配置抓图）；
8、对内网用户通过路由器或者代理服务器共享上网方式进行统计，并可以进行管理（提供该功能的抓图）；
9、支持基于应用层的负载均衡功能, 基于应用层数据（如P2P、视频、游戏等）为参数做路由到各个不同的出口，（提供该功能的抓图）；
*10、支持智能DNS截持功能；支持支持与认证服务器的联动；支持数据集中监控、同步输出功能，能够将数据同步输出至大屏显示设备（提供该功能的抓图）；
*11商务：产品提供三年免费质保服务；提供制造商授权书原件和售后服务承诺书原件；提供10所本科高校该品牌用户使用成功案例证明
7 | 千兆光纤模块 | 傲天动联 | 千兆长波光纤MINI-GBIC模块 | 北京傲天动联技术股份有限公司 | 中国 | 无 | 无 | 否 | 无
PSFP-GE-1310nm-sm-10km
8 | 3M fc-lc跳线 | D-LINK | 国标 | 友讯集团 | 中国台湾 | 无 | 无 | 否 | 无
FC-LC-3
9 | 3M lc-lc跳线 | D-LINK | 国标 | 友讯集团 | 中国台湾 | 无 | 无 | 否 | 无
LC-LC-3
10 | 10M fc-lc跳线 | D-LINK | 国标 | 友讯集团 | 中国台湾 | 无 | 无 | 否 | 无
FC-LC-10
11 | 彩色监控摄像头套件 | 世林SR-ZA2260F | 扫描系统:PAL/摄像元件:1/4" IT CCD/所有像素:795 (H) x 596 (V) 470K/信噪比(S/N): 50dB (AGC关)/最低照度:白天:1Lux(30IRE), 黑夜:0.25Lux(30IRE),帧积累:0.001Lux(128FLD, 30IRE)/电子快门速度:1/50 ~ 1/10,000s (手动, 8步)/电子慢门:2FLD~128FLD/OFF/输入/输出控制/功率消耗:最大4.68W / 390mA/尺寸:63(W) x 62(H) x 120(D) mm。 | 喜恩碧电子(深圳)有限公司 | 中国 | 无 | 无 | 否 | 无
12 | 摄像头云台和支架 | 恒辉HD5400 | 一体化球形云台(含支架） | 河北恒辉科技有限责任公司 | 中国 | 无 | 无 | 否 | 无
13 | IP电话套件 | 大唐MG3000-A2S | 单口语音网关支持H.323协议,实现语音可视对讲。通过网络进行教室与教室间、教室与主控室间相互通话，具有可视对讲功能，管理员在电话铃响后即能看到教室号及教室视频画面.含小电话机 | 中国大唐集团公司 | 中国 | 无 | 无 | 否 | 无
14 | 液晶电视 | 康佳LED50K11A | 屏幕尺寸：50英寸；背光灯：LED发光二极管分辨率：1920×10803D电视：是最佳观看距离：3.5～5米屏幕比例：16:9产品类型大尺寸型1080p系列高清：1080p，支持全国联保，可享有三包服务。如出现质量问题或故障，可查询最近的维修点，由厂商的售后解决；也可凭厂商维修中心或特约维修点的质量检测证明，享受7日内退货，15日内换货。超过15天又在质保期内，可享受免费保修等三包服务 | 康佳集团 | 中国 | 无 | 无 | 否 | 无
15 | 视频服务器 | 海康DS7204HF-ST | 1、模拟视频输入4路，BNC接口（电平：1.0Vp-p，阻抗：75Ω），PAL/NTSC自适应； | 杭州海康威视数字技术股份有限公司 | 中国 | 无 | 无 | 否 | 无
2、音频输入4路，RCA接口（电平：2Vp-p，阻抗：1kΩ）CVBS输出2路，BNC接口（电平：1.0Vp-p，阻抗：75Ω）；
3、分辨率：PAL制式704×576、NTSC制式704×480；VGA输出； 1路，分辨率：1024×768/60Hz或1280×1024/60Hz；
4、音频输出1路，RCA接口（电平：线性电平，阻抗：1kΩ）视频压缩标准H.264；
5、视频编码分辨率4CIF/2CIF/CIF/QCIF；
6、视频帧率PAL：1--25帧/秒；NTSC：1--30帧/秒；视频码率；32Kbps-2048Kbps，可自定义，最大3072Kbps码流类型复合流/视频流音频压缩标准OggVorbis；
7、音频码率64kbps双码流支持同步回放支持1路类型1个SATA接口最大容量每个接口支持最大容量2TB的硬盘1个，RJ45 10M/100M自适应以太网口1个，标准RS-485串行接口；；1个，标准RS-232串行接口；；1个，键盘485串口
16 | 空调 | 格力KF-72LW/(72366)Aa-3 | 1、类别立柜式； | 珠海格力电器股份有限公司 | 中国 | 无 | 无 | 否 | 无
2、制冷类型冷暖匹数3P；定频/变频定频；
3、能效等级2级；
4、电辅加热支持；
5、适用面积(平方米)32～50；
6、制冷量(W)7200；
7、制冷功率(W)2540；
8、制热量(W)10500；
9、制热功率(W)4990；
10、电辅加热功率(W)3000；
11、内机噪音(dB(A)43～48；
12、外机噪音(dB(A)56；
13、定频机能效比3.08；
14、循环风量(m3/h)1150
17 | 网线 | D-LINK | 1、性能高于ANSI/TIA/EIA-568-C.2标准要求； | 友讯集团 | 中国台湾 | 有 | 检测报告 | 否 | 无
|  | 超五类非屏蔽网线DCGCXLFPBC5E | 2、导体须采用24线规纯度为99%无氧铜线；
3、套护使用聚氯乙烯(PVC)材质， 最大直流电阻不平衡：2.5% ；
4、单根导体直流电阻：9.0Ω/100米；
5、工作电容：5.6nF/100米 ；
6、不平衡电容：330pF/100米 ；
7、延迟偏差：45ns/100m ；
8、额定传输速率(NVP)：69% ；
9、操作温度 ：-20～60℃；
10、特性阻抗：100±15 Ω；
11、具有REACH 环保认证、ETL认证、DELTA-EC认证；提供超五类非屏蔽系统链路检测报告。
18 | 水晶头 | D-LINK | 符合UL E6825认证和FCC规范插拔次数：1000次 压力测试：20Ｎ线规：24—26AWG塑胶壳：聚碳酸脂 三叉簧片设计、磷青铜镀金 | 友讯集团 | 中国台湾 | 无 | 无 | 否 | 无
RJ45
19 | 电源线 | 金水（郑州二厂） | 国标纯铜2×4平方电缆 | 河南金水电缆集团有限公司 | 中国 | 无 | 无 | 否 | 无
2*4m2
20 | 电源线 | 金水（郑州二厂） | 国标纯铜2×2.5平方电缆 | 河南金水电缆集团有限公司 | 中国 | 无 | 无 | 否 | 无
2*2.5m2
21 | 布线施工费 | - | 10间教室 | - | - | - | - | - | -
22 | 桥架 | 国产 | 厚度1.2毫米规格200×100ＭＭ | 国产 | 中国 | 无 | 无 | 否 | 无
23 | 电脑、桌、椅搬迁费 | - | 约750组 | - | - | - | - | - | -
24 | 中控柜等搬迁安置费 | - | 搬迁到位并安装调试好 | - | - | - | - | - | -
25 | 辅助材料 | 国产 | 国标 | 国产 | 中国 | 无 | 无 | 否 | 无