## 表-08 分部分项工程和单价措施项目清单与计价表
河南师范大学家属院17-1-401人才周转装修改造报价单
第 1 页 共 10 页
序号 | 项目编码 | 项目名称 | 项目特征描述 | 计量单位 | 工程量 | 金 额(元)
[6 empty] | 综合单价 | 合 价 |  | 其中
暂估价
1 | 010801006001 | 门锁安装 | 1.锁品种:高级指纹锁 2.锁规格:支持指纹、密码、电子APP等功能锁具 | 套 | 1 | 2076.15 | 2076.15 |  | 2020
2 | 010801006002 | 门锁安装 | 1.锁品种:执手锁 | 套 | 11
3 | 010801006003 | 门锁拆除 |  | 套 | 12
4 | 010801006004 | 门五金安装 | 1.五金品种:不锈钢门吸 2.备注:包含原有门吸拆除 | 套 | 10
5 | 010807001001 | 塑钢窗 | 1.框、扇材质:88系列塑钢推拉窗 2.玻璃品种、厚度:5+9A+5中空玻璃 3.含窗纱及配套五金配件 4.参选品牌中德、中财、海螺 | m2 | 2.7
6 | 010807001002 | 金属（塑钢、断桥）窗 | 1.框、扇材质:60系列断桥铝合金内开下悬窗 2.玻璃品种、厚度:5+9A+5中空玻璃 3.参选品牌凤铝 | m2 | 0.8
第 2 页 共 10 页
序号 | 项目编码 | 项目名称 | 项目特征描述 | 计量单位 | 工程量 | 金 额(元)
[6 empty] | 综合单价 | 合 价 |  | 其中
暂估价
7 | 010810001001 | 窗帘 | 1.窗帘材质:双层布艺窗帘（1层纱，1层布） 2.窗帘高度、宽度:落地式 3.窗帘杆:1.2mm厚杆径28mm两道太空铝罗马杆，ABS消音拉环 4.双层，遮光率90%以上、克重500克/平方以上,窗帘高度2.5m 5.带幔要求:无 6.窗帘褶皱比例为1：2 7.含吊环，支架等配套附件 8.备注:本工程是窗帘未展开工程量，综合考虑自主报价 | m | 12.24
8 | 011302001001 | 吊顶天棚 | 1.直径8mm吊筋间距不大于400mm 2.龙骨材料种类、规格、中距:U型轻钢龙骨 3.面层材料品种、规格:0.7厚300*300铝扣板吊顶 | m2 | 11.32
9 | 011401001001 | 木门油漆 | 1.门类型:木门油漆 2.基层:原木质门窗漆面铲除，清理干净 3.刮腻子遍数:满批成品腻子 4.油漆品种、刷漆遍数:水性木器漆 5.参选品牌:多乐士、立邦、三棵树 6.包含门内外侧、门套等油漆 | m2 | 18.03
第 3 页 共 10 页
序号 | 项目编码 | 项目名称 | 项目特征描述 | 计量单位 | 工程量 | 金 额(元)
[6 empty] | 综合单价 | 合 价 |  | 其中
暂估价
10 | 011404006001 | 暖气罩油漆 | 1.基层处理:铲除原有暖气包油漆，打磨 2.刮腻子遍数:满刮成品腻子 3.油漆品种、刷漆遍数:水性木器漆 4.参选品牌:多乐士、立邦、三棵树 | m2 | 12.87
11 | 011406001001 | 抹灰面油漆 | 1.基层类型:基层清理干净 2.刮腻子遍数:满挂成品腻子 3.油漆品种、刷漆遍数:乳胶漆两遍 4.部位:墙面 5.参选品牌:多乐士、三棵树、立邦等净味漆 | m2 | 177.58
12 | 011406001002 | 抹灰面油漆 | 1.基层类型:基层清理干净 2.刮腻子遍数:满挂成品腻子 3.油漆品种、刷漆遍数:乳胶漆两遍 4.部位:天棚 5.参选品牌:多乐士、三棵树、立邦等净味漆 | m2 | 72.81
13 | 011407001002 | 墙面喷刷涂料 | 1.部位:车库墙面 2.基层类型:基层清理干净 3.腻子种类:满批成品腻子 4.涂料品种、喷刷遍数:888仿瓷涂料（两遍） | m2 | 45
14 | 011407002001 | 天棚喷刷涂料 | 1.部位:车库天棚 2.基层类型:基层清理干净 3.腻子种类:满批成品腻子 4.涂料品种、喷刷遍数:888仿瓷涂料（两遍） | m2 | 20
第 4 页 共 10 页
序号 | 项目编码 | 项目名称 | 项目特征描述 | 计量单位 | 工程量 | 金 额(元)
[6 empty] | 综合单价 | 合 价 |  | 其中
暂估价
15 | 011501009001 | 厨房低柜 | 1.台柜规格:高度800mm，宽度600mm、台面采用岩板，岩板厚度不小于20mm厚 2.材料种类、规格:门板、内部隔板采用多层实木免漆板 3.五金种类、规格:优质不锈钢材质 4.参选品牌:欧派、索菲亚、志高 | m | 4.4
16 | 011504001001 | 饰面板暖气罩 | 1.暖气罩材质:暖气包饰面板 2.部位:损坏部分暖气包饰面板切割拆除 | m2 | 4.5
17 | 011505001001 | 洗漱台 | 1.材料品种、规格、颜色:成品成套洗漱台，陶瓷台面 2.配件品种、规格:陶瓷洗脸盆、铜芯不锈钢水龙头、镜柜、台下柜 3.参选品牌:T0T0、恒洁、箭牌，均采用家装系列 | 个 | 1 | 1100 | 1100 |  | 1100
18 | 011505002002 | 晒衣架 | 1.升降手摇双杆式铝合金晾衣架 2.尺寸:长2400mm 3.含手摇器，吊球，钢丝绳，预埋件等配套附件 | 个 | 1
19 | 011505003001 | 帘子杆 | 1.浴帘防霉、防水加厚浴帘（高2000mm） 2.1.0mm不锈钢浴帘杆 3.含配套附件 | 个 | 1
20 | 011505008001 | 卫生纸盒 | 1.材料品种、规格、颜色:不锈钢抽纸盒 2.支架、配件品种、规格:配套固定支架及膨胀螺栓 | 个 | 1
第 5 页 共 10 页
序号 | 项目编码 | 项目名称 | 项目特征描述 | 计量单位 | 工程量 | 金 额(元)
[6 empty] | 综合单价 | 合 价 |  | 其中
暂估价
21 | 011505009001 | 肥皂架 | 1.材料品种、规格、颜色:不锈钢肥皂架，双层 2.支架、配件品种、规格:配套固定支架及膨胀螺栓 3.参选品牌:T0T0、恒洁、箭牌，均采用家装系列 | 个 | 1
22 | 011606003001 | 天棚面龙骨及饰面拆除 | 1.龙骨及饰面种类:轻钢龙骨及金属板拆除 | m2 | 11.32
23 | 011608001001 | 铲除油漆面 | 1.铲除部位名称:墙面、天棚面油漆铲除 | m2 | 353.07
24 | 011610002001 | 金属门窗拆除 | 1.铝合金窗户拆除 2.门窗洞口尺寸:1500mm*1800mm 3.含框、玻璃、窗纱等，预埋件清理干净 | 樘 | 1
25 | 011612002001 | 卫生洁具拆除 | 1.卫生洁具种类:坐便器及其配件 2.拆除垃圾运至校外规定位置 | 套 | 1
26 | 011612002002 | 卫生洁具拆除 | 1.卫生洁具种类:洗漱台及其配件 2.拆除垃圾运至校外规定位置 | 套 | 1
27 | 011612002003 | 卫生洁具拆除 | 1.卫生洁具种类:淋浴器及其配件 2.拆除垃圾运至校外规定位置 | 套 | 1
28 | 011613001001 | 灯具拆除 | 1.灯具种类:吸顶灯拆除 | 套 | 8
29 | 011613001002 | 开关拆除 | 1.灯具种类:暗装开关拆除 | 套 | 11
30 | 011613001003 | 插座拆除 | 1.灯具种类:暗装插座拆除 | 套 | 16
第 6 页 共 10 页
序号 | 项目编码 | 项目名称 | 项目特征描述 | 计量单位 | 工程量 | 金 额(元)
[6 empty] | 综合单价 | 合 价 |  | 其中
暂估价
31 | 030404034001 | 照明开关 | 1.名称:照明开关 2.规格:220V 10A 单联单控 3.安装方式:暗装 4.备注:包括地库开关 5.参选品牌:西门子、公牛、松下，均采用家装系列 | 个 | 10
32 | 030404034002 | 照明开关 | 1.名称:浴霸开关 2.规格:220V 10A 五联单控 3.安装方式:暗装 4.参选品牌:西门子、公牛、松下，均采用家装系列 | 个 | 1
33 | 030404035001 | 插座 | 1.名称:普通安全五孔插座 2.规格:220V 10A 3.安装方式:暗装 4.备注:含新增插座开孔、底盒暗装等费用 5.参选品牌:西门子、公牛、松下，均采用家装系列 | 个 | 15
34 | 030404035002 | 插座 | 1.名称:空调插座 2.规格:220V 16A 3.安装方式:暗装 4.参选品牌:西门子、公牛、松下，均采用家装系列 | 个 | 4
35 | 030404035003 | 插座 | 1.名称:卫生间带安全盖插座 2.规格:220V 10A 3.安装方式:暗装 4.备注:含新增插座开孔、底盒暗装等费用 5.参选品牌:西门子、公牛、松下，均采用家装系列 | 个 | 1
第 7 页 共 10 页
序号 | 项目编码 | 项目名称 | 项目特征描述 | 计量单位 | 工程量 | 金 额(元)
[6 empty] | 综合单价 | 合 价 |  | 其中
暂估价
36 | 030404035004 | 插座 | 1.名称:厨房插座 2.规格:220V 10A 3.安装方式:暗装 4.备注:含新增插座开孔、底盒暗装等费用 5.参选品牌:西门子、公牛、松下，均采用家装系列 | 个 | 1
37 | 030404035005 | 插座 | 1.名称:热水器插座（带安全盖） 2.规格:220V 10A 3.安装方式:暗装 4.备注:含新增插座开孔、底盒暗装等费用 5.参选品牌:西门子、公牛、松下，均采用家装系列 | 个 | 1
38 | 030404036001 | 其他电器 | 1.名称:成套浴霸 2.规格:成套浴霸，带照明、采暖及风机等功能 ,300W*4 风机功率1800W 3.安装方式:吊顶上安装 4.参选品牌:好太太、欧普、松下，均采用家装系列 | 套 | 1
39 | 030404036002 | 其他电器 | 1.名称:电气盖板更换 2.拆除原有电气盖板 | 个 | 20
40 | 030411001001 | 配管 | 1.材质、规格:刚性阻燃管 PC20 2.配置形式:暗配 | m | 8
41 | 030411002001 | 线槽 | 1.名称:明装塑料线槽 2.材质、规格:PVC 20*10 | m | 10
42 | 030411004001 | 配线 | 1.配线形式:管内穿线、线槽内配线 2.型号:BV-2.5mm² 3.参选品牌:郑州三厂、远东、上上 | m | 24
第 8 页 共 10 页
序号 | 项目编码 | 项目名称 | 项目特征描述 | 计量单位 | 工程量 | 金 额(元)
[6 empty] | 综合单价 | 合 价 |  | 其中
暂估价
43 | 030412001001 | 普通灯具 | 1.名称:LED吸顶灯 2.型号:方形吸顶灯 3.参考规格:480mm*480mm*60mm，48W 4.备注:包含车库吸顶灯 5.参选品牌:欧普、雷士、飞利浦，均采用家装系列 | 套 | 7
44 | 030412004001 | 装饰灯 | 1.名称:LED客厅吸顶灯 2.规格:装饰造型灯 3.安装形式:吸顶安装 4.参选品牌:欧普、雷士、飞利浦，均采用家装系列 | 套 | 1
45 | 030412005001 | 荧光灯 | 1.名称:平板灯 2.型号:24W LED 3.规格:300mm*300mm平板灯 4.参选品牌:欧普、雷士、飞利浦，均采用家装系列 | 套 | 1
46 | 030413002001 | 凿（压)槽 | 1.名称:墙面剔槽及接线盒开孔 2.填充(恢复)方式:符合设计、规范及当地验收要求 3.墙面划线、剔槽、堵抹、调运砂浆、清理等 | m | 8
47 | 030502005001 | 网线 | 1.名称:网线 2.敷设方式:线槽明敷 | m | 7.5
第 9 页 共 10 页
序号 | 项目编码 | 项目名称 | 项目特征描述 | 计量单位 | 工程量 | 金 额(元)
[6 empty] | 综合单价 | 合 价 |  | 其中
暂估价
48 | 031004004001 | 洗涤盆 | 1.材质:不锈钢 2.规格、类型:不锈钢洗菜盆 3.附件名称、数量:含冷热水混合水嘴、排水附件等全套 4.参选品牌:T0T0、恒洁、箭牌，均采用家装系列 | 组 | 1
49 | 031004006001 | 大便器 | 1.材质:陶瓷 2.规格、类型:一体式坐便器 3.附件名称、数量:包含大便器的所有配件及附件 4.参选品牌:T0T0、恒洁、箭牌，均采用家装系列 | 组 | 1 | 1611.05 | 1611.05 |  | 1500
50 | 031004008001 | 其他成品卫生器具 | 1.材质:合金铝型材 2.规格、类型:成品毛巾架 3.参选品牌:T0T0、恒洁、箭牌，均采用家装系列 | 组 | 2
51 | 031004010001 | 淋浴器 | 1.材质、规格:成套冷热水淋浴器，铜芯不锈钢材质 2.附件名称、数量:含冷热水混合阀门、花洒等全套 | 套 | 1 | 1527.57 | 1527.57 |  | 1500
52 | 031006012001 | 热水器拆除 | 1.安装方式:壁挂式 | 台 | 1 | 25.44 | 25.44
53 | 031006012002 | 热水器 | 1.能源种类:燃气热水器 2.型号、容积:30L 3.安装方式:壁挂式 4.参选品牌:A.O史密斯、华帝、海尔 | 台 | 1 | 3608.31 | 3608.31 |  | 3500
54 | 031006012003 | 油烟机 | 1.能源种类:吸顶式油烟机 2.安装方式:壁挂式 3.参选品牌:A.O史密斯、华帝、海尔 | 台 | 1 | 4500 | 4500 |  | 4500
第 10 页 共 10 页
序号 | 项目编码 | 项目名称 | 项目特征描述 | 计量单位 | 工程量 | 金 额(元)
[6 empty] | 综合单价 | 合 价 |  | 其中
暂估价
55 | 031007006001 | 燃气灶具 | 1.型号、规格:燃气灶 2.安装方式:橱柜上内嵌式 3.参选品牌:A.O史密斯、华帝、海尔 | 台 | 1 | 1543.51 | 1543.51 |  | 1500
56 | 01B001 | 窗帘及窗帘轨拆除 | 1.原窗帘及窗帘杆拆除 | m | 9.6
57 | 01B002 | 原有晾衣架、毛巾架拆除 | 1.原有晾衣架、毛巾架拆除 2.包含固定件等拆除 | 项 | 1
58 | 01B003 | 专业保洁 | 1.清运垃圾 2.整体进行宝洁，达到家庭家居宝洁标准 3.保洁标准达到使用方的要求 | 项 | 1
59 | 01B004 | 厨房玻璃贴纸 | 1.原厨房贴纸铲除，玻璃清理干净 2.玻璃贴防油纸 | m2 | 2.44
60 | 01B005 | 沙发套 | 1.数量:五个座位、五个靠背定制布艺沙发套 | 套 | 1
61 | 011701001001 | 综合脚手架 | 1.包含本工程所有脚手架费用 | 项 | 1
62 | 011703001001 | 垂直运输 | 1.包含本工程所有运输费用 | m2 | 1
总报价（小写）： 公司名称（加盖公章）：
签字： 联系电话：
施工要求：1.工程预算价51778.00元，超过预算价为无效报价； 2.施工期20天； 3.质保期1年； 4.项目包含所有材料费、水电费、人工费、措施费、规费、税费等； 5.主材料及关键性材料进场需通知监管单位，并呈报该材料出厂合格证明等文件，成交人未经监管单位认可而使用的材 料，监管单位有权要求成交人无偿更换；成交人必须严格按照国家现行的施工规范和技术操作规程认真组织施工、严格按照国家各项安全规范文明施工。 6.供应商所使用的的品牌须为报价清单“项目特征描述”中的参考品牌；供应商应按照报价清单格式填写并签字盖章，如未按规定报价无效。 供应商资格要求：营业执照经营范围与本项目相关。并附营业执照扫描件或复印件。 履约保证金：签订合同前，成交供应商向采购人缴纳中标价3%的保证金作为履行本项目的保证金。履约保证金在定标后由中标方交到河南师范大学账户。 支付：项目验收合格，中标方提供合规发票后30日内支付合同价的100%，履约保证金转为质保金，在质保期（1年）满且无质量问题后30个工作日内，质保证金无息退还。
附件：营业执照扫描件或复印件