## 封-2 招标控制价封面
|  | 音乐楼更换维修下水管工程 |  | 工程
招 标 控 制 价
招 标 人：
(单位盖章)
造价咨询人：
(单位盖章)
年 月 日
封-2
河南省建设工程造价计价软件测评合格编号：2021-RJ002；2020-RJ002；2019-RJ004；2017-RJ004

## 扉-2 招标控制价扉页
| 音乐楼更换维修下水管工程 |  |  |  |  | 工程
招 标 控 制 价
招标控制价 |  | (小写)： | 38,887.41
|  | (大写)： | 叁万捌仟捌佰捌拾柒元肆角壹分
招 标 人： |  |  |  | 造价咨询人：
|  | （单位盖章） |  |  | (单位盖章)
法定代表人 或其授权人： |  |  |  | 法定代表人 或其授权人：
|  | (签字或盖章) |  |  | (签字或盖章)
编 制 人： |  |  |  | 复 核 人：
|  | (造价人员签字盖专用章) |  |  | (造价工程师签字盖专用章)
编 制 时 间： |  | 年 月 日 |  | 复 核 时 间： | 年 月 日
扉-2

## 表-04 单位工程招标控制价汇总表
单位工程招标控制价汇总表
工程名称：音乐楼更换维修下水管工程 |  | 标段： |  | 第 1 页 共 1 页
序号 | 汇 总 内 容 |  | 金 额(元) |  | 其中：暂估价(元)
1 | 分部分项工程 |  | 30778.73
1.1 | 一、拆除工程 |  | 2251.17
1.2 | 二、新建工程 |  | 28527.56
2 | 措施项目 |  | 3860.67
2.1 | 其中：安全文明施工费 |  | 836.48
2.2 | 其他措施费（费率类） |  | 384.91
2.3 | 单价措施费 |  | 2639.28
3 | 其他项目 |  |  |  | －
3.1 | 其中：1）暂列金额 |  |  |  | －
3.2 | 2）专业工程暂估价 |  |  |  | －
3.3 | 3）计日工 |  |  |  | －
3.4 | 4）总承包服务费 |  |  |  | －
3.5 | 5）其他
4 | 规费 |  | 1037.12 |  | －
4.1 | 定额规费 |  | 1037.12 |  | －
4.2 | 工程排污费 |  |  |  | －
4.3 | 其他
5 | 不含税工程造价合计 |  | 35676.52
6 | 增值税 |  | 3210.89 |  | －
7 | 含税工程造价合计 |  | 38887.41
招标控制价合计=1+2+3+4+6 |  |  | 38,887.41 |  | 0
注：本表适用于单位工程招标控制价或投标报价的汇总，如无单位工程划分，单项工程也使用本表汇总。
表—04

## 表-08 分部分项工程和单价措施项目清单与计价表
河南师范大学更换维修音乐学院雨水管报价清单
序号 | 项目编码 | 项目名称 | 项目特征描述 | 计量单位 | 工程量 | 金 额(元)
[6 empty] | 综合单价 | 合 价
1 | 011612001001 | 管道拆除 | 雨水管拆除 1.管道种类、材质：塑料管φ110 2.垃圾清运（清单另列） | m | 534
2 | 011611005001 | 其他金属构件拆除 | 外墙伸缩缝盖板拆除 1.构件种类、材质：金属盖板 2.拆除构件的规格尺寸：详见现场 3.垃圾清运（清单另列） | m | 120
3 | 010103002001 | 垃圾清理外运 | 1.拆除雨水管、伸缩缝盖板等产生的垃圾 2.运距：根据现场实际情况合理组织，计入报价 | 项 | 1
4 | 010902004001 | 屋面排水管 | 1.排水管品种、规格:塑料(UPVC) φ110，壁厚3.2 2.品牌：联塑等同品质其他品牌 3.装修效果满足建设单位及使用方要求 | m | 534
5 | 010902004002 | 雨水斗 | 1.雨水斗品种、规格:塑料(UPVC)与 φ110雨水管配套使用 2.品牌：联塑等同品质其他品牌 3.装修效果满足建设单位及使用方要求 | 套 | 36
6 | 010902004003 | 雨水管支墩 | 1.雨水管支墩材质、规格:250*250*250预制混凝土 2. 装修效果满足建设单位及使用方要求 | 套 | 10
7 | 010903004001 | 墙面变形缝 | 1.盖缝材料:1厚铝板 2.做法参考现场并结合现场实际情况调整 3.装修效果满足建设单位及使用方要求 | m | 120
总报价（小写）： 公司名称（加盖公章）：
签字： 联系电话：
施工要求：1.工程预算价38800元，超过预算价为无效报价； 2.施工期12天； 3.质保期3年； 4.项目包含所有材料费、水电费、人工费、措施费、规费、税费等； 5.主材料及关键性材料进场需通知监管单位，并呈报该材料出厂合格证明等文件，成交人未经监管单位认可而使用的材料，监管单位有权要求成交人无偿更换；成交人必须严格按照国家现行的施工规范和技术操作规程认真组织施工、严格按照国家各项安全规范文明施工。

## 表-11 总价措施项目清单与计价汇总表
总价措施项目清单与计价表
工程名称：音乐楼更换维修下水管工程 |  |  |  | 标段： |  |  |  | 第 1 页 共 1 页
序号 | 项目编码 | 项 目 名 称 | 计 算 基 础 |  | 费率(%) | 金 额(元) | 调整费 率(%) |  | 调整后金额 (元) | 备 注
1 | 011707001001 | 安全文明施工费 | 分部分项安全文明施工费+单价措施安全文明施工费 |  |  | 836.48
2 | 01 | 其他措施费（费率类） |  |  |  | 384.91
2.1 | 011707002001 | 夜间施工增加费 | 分部分项其他措施费+单价措施其他措施费 |  | 25 | 96.23
2.2 | 011707004001 | 二次搬运费 | 分部分项其他措施费+单价措施其他措施费 |  | 50 | 192.45
2.3 | 011707005001 | 冬雨季施工增加费 | 分部分项其他措施费+单价措施其他措施费 |  | 25 | 96.23
3 | 02 | 其他（费率类）
合 计 | [5 empty] | 1221.39
编制人（造价人员）： |  |  |  | 复核人（造价工程师）：
注：1.“计算基础”中安全文明施工费可为“定额基价”、“定额人工费”或“定额人工费+定额机械费”，其他项目可为“定额人工费”或“定额人工费+定额机械费”。 2.按施工方案计算的措施费，若无“计算基础”和“费率”的数值，也可只填“金额”数值，但应在备注栏说明施工方案出处或计算方法。
表-11

## 表-12 其他项目清单与计价汇总表
其他项目清单与计价汇总表
工程名称：音乐楼更换维修下水管工程 |  |  | 标段： |  | 第 1 页 共 1 页
序号 | 项 目 名 称 | 金 额(元) |  | 结算金额(元) |  | 备 注
1 | 暂列金额 |  |  |  |  | 明细详见表-12-1
2 | 暂估价
2.1 | 材料（工程设备）暂估价 | — |  |  |  | 明细详见表-12-2
2.2 | 专业工程暂估价 |  |  |  |  | 明细详见表-12-3
3 | 计日工 |  |  |  |  | 明细详见表-12-4
4 | 总承包服务费 |  |  |  |  | 明细详见表-12-5
合 计 |  | 0 |  |  |  | —
注：材料（工程设备）暂估单价进入清单项目综合单价，此处不汇总。
表—12

## 表-12-1 暂列金额明细表
暂列金额明细表
工程名称：音乐楼更换维修下水管工程 |  | 标段： |  |  | 第 1 页 共 1 页
序号 | 项 目 名 称 |  | 计量单位 | 暂定金额(元) |  | 备 注
合 计 | [5 empty] | —
注：此表由招标人填写，如不能详列，也可只列暂定金额总额，投标人应将上述暂列金额计入投标总价中。
表—12—1

## 表-12-2 材料(工程设备)暂估价及调整表
材料（工程设备）暂估单价及调整表
工程名称：音乐楼更换维修下水管工程 |  |  |  |  | 标段： |  |  |  | 第 1 页 共 1 页
序号 | 材料(工程设备) 名称、规格、型号 | 计量 单位 | 数 量 |  | 暂 估(元) |  | 确 认(元) |  | 差额±(元) |  | 备 注
|  |  | 暂 估 | 确 认 | 单 价 | 合 价 | 单 价 | 合 价 | 单 价 | 合 价
合 计
注：此表由招标人填写“暂估单价”，并在备注栏说明暂估价的材料、工程设备拟用在那些清单项目上，投标人应将上述材料、工程设备暂估单价计入工程量清单综合单价报价中。
表—12—2

## 表-12-3 专业工程暂估价及结算价表
专业工程暂估价及结算价表
工程名称：音乐楼更换维修下水管工程 |  |  | 标段： |  |  | 第 1 页 共 1 页
序号 | 工 程 名 称 | 工程内容 |  | 暂估金额 （元） | 结算金额 (元) |  | 差额±(元) | 备 注
合 计 |  |  |  | 0.00 |  |  |  | —
注：此表“暂估金额”由招标人填写，投标人应将“暂估金额”计入投标总价中。结算时按合同约定结算金额填写。
表—12—3

## 表-12-4 计日工表
计 日 工 表
工程名称：音乐楼更换维修下水管工程 |  |  |  | 标段： |  |  | 第 1 页 共 1 页
编号 | 项 目 名 称 | 单位 | 暂定数量 |  | 实际数量 | 综合单价 (元) |  | 合 价(元)
[8 empty] | 暂 定 | 实 际
一 | 人工
1
人工小计
二 | 材料
1
材料小计
三 | 施工机械
1
施工机械小计
四、企业管理费和利润
总 计
注：此表项目名称、暂定数量由招标人填写，编制招标控制价时，单价由招标人按有关计价规定确定；投标时，单价由投标人自主报价，按暂定数量计算合价计入投标总价中。结算时，按发承包双方确认的实际数量计算合价。
表—12—4

## 表-12-5 总承包服务费计价表
总承包服务费计价表
工程名称：音乐楼更换维修下水管工程 |  |  | 标段： |  |  | 第 1 页 共 1 页
序号 | 项 目 名 称 | 项目价值（元） |  | 服务内容 | 计算基础 |  | 费率(%) | 金 额(元)
| 合 计 | - |  | - |  |  | -
注：此表项目名称、服务内容由招标人填写，编制招标控制价时，费率及金额由招标人按有关计价规定确定；投标时，费率及金额由投标人自主报价，计入投标总价中。
表—12—5

## 表-13 规费、税金项目计价表
规费、税金项目计价表
工程名称：音乐楼更换维修下水管工程 |  |  | 标段： |  |  | 第 1 页 共 1 页
序号 | 项 目 名 称 | 计 算 基 础 |  | 计算基数 | 计算费率 (%) |  | 金 额(元)
1 | 规费 | 定额规费+工程排污费+其他 |  | 1037.12 |  |  | 1037.12
1.1 | 定额规费 | 分部分项规费+单价措施规费 |  | 1037.12 |  |  | 1037.12
1.2 | 工程排污费
1.3 | 其他
2 | 增值税 | 不含税工程造价合计 |  | 35676.52 | 9 |  | 3210.89
合 计 | [6 empty] | 4248.01
编制人（造价人员）： |  |  | 复核人（造价工程师）：
表—13